## Report
DrenaSys
Relatório de Estudo Hidrológico
Método: Equações de Chuva
Nome da estação selecionada:
Parâmetro K: | [5 empty] | 1824.73
Parâmetro m: | [5 empty] | 0.892
Parâmetro n: | [5 empty] | 0.166
Parâmetro to: | [5 empty] | 17
Talvegue principal (km):
Desnível máximo (m):
Método de cálculo do TC:
Tempo de retorno (anos):
Tempo de concentração (min):
Precipitação calculada (mm/h):
Previsão de máxima intensidade de chuva (mm/min) para o período T (anos)
| i (mm/min) | 10 | 20 | 30 | 60 | 120 | 180 | 360 | 720 | 1080 | 1440
| 5 | 2.1004 | 1.5858 | 1.281 | 0.82476 | 0.49331 | 0.35679 | 0.19998 | 0.10998 | 0.077128 | 0.059878
| 10 | 2.3565 | 1.7791 | 1.4373 | 0.92533 | 0.55347 | 0.4003 | 0.22436 | 0.12339 | 0.086533 | 0.06718
| 15 | 2.5206 | 1.903 | 1.5373 | 0.98976 | 0.592 | 0.42817 | 0.23998 | 0.13198 | 0.092558 | 0.071858
| 25 | 2.7437 | 2.0714 | 1.6734 | 1.0773 | 0.64439 | 0.46606 | 0.26122 | 0.14366 | 0.10075 | 0.078217
| 50 | 3.0782 | 2.324 | 1.8774 | 1.2087 | 0.72297 | 0.52289 | 0.29308 | 0.16117 | 0.11303 | 0.087755
| 100 | 3.4536 | 2.6074 | 2.1064 | 1.3561 | 0.81113 | 0.58666 | 0.32881 | 0.18083 | 0.12682 | 0.098456
Previsão de máxima altura de chuva (mm) para o período T (anos)
| h (cm) | 10 | 20 | 30 | 60 | 120 | 180 | 360 | 720 | 1080 | 1440
| 5 | 2.1004 | 3.1715 | 3.8431 | 4.9485 | 5.9197 | 6.4222 | 7.1992 | 7.9182 | 8.3298 | 8.6225
| 10 | 2.3565 | 3.5583 | 4.3118 | 5.552 | 6.6416 | 7.2054 | 8.0771 | 8.8838 | 9.3456 | 9.674
| 15 | 2.5206 | 3.806 | 4.612 | 5.9385 | 7.104 | 7.707 | 8.6394 | 9.5023 | 9.9963 | 10.3475
| 25 | 2.7437 | 4.1429 | 5.0201 | 6.4641 | 7.7327 | 8.3891 | 9.404 | 10.3432 | 10.8809 | 11.2632
| 50 | 3.0782 | 4.648 | 5.6323 | 7.2523 | 8.6757 | 9.4121 | 10.5507 | 11.6045 | 12.2078 | 12.6367
| 100 | 3.4536 | 5.2148 | 6.3191 | 8.1367 | 9.7336 | 10.5598 | 11.8373 | 13.0196 | 13.6964 | 14.1776
Observação: Não utilizado arredondamentos nos cálculos das tabelas acima para uma melhor precisão das curvas.